## SVE
[6 empty] | Crtl+Q | m1
[6 empty] | Crtl+W | m2
[6 empty] | Crtl+E | m3
[6 empty] | Crtl+R | kom
[6 empty] | Crtl+Shift+S |  | SVEUKUPNO: | 0
[6 empty] | Crtl+Shift+P |  | PDV 23%: | 0
[6 empty] | Crtl+Shift+U |  | UKUPNO:
Red.br. | V R S T A R A D O V A | Jed. | Količina | Cijena | IZNOS
0
I | DVIJE NADSTREŠNICE ZA ŠKOLU U PRIRODI
1.1. | Široki strojni iskop zemlje C kategorije za kaskadno poravnavanje terena s gurnjem zemlje u stranu na privremenu deponiju udaljenu do 50 m. Iskop se vrši na donju kotu kamenog nasipa. Obračun se vrši u m³ iskopanog materijala u sraslom stanju. | m3 | 30 | 0 | 0
1.2. | Strojni iskop zemlje C kategorije za trakaste temelje s gurnjem zemlje u stranu na privremenu deponiju udaljenu do 50 m. Obračun se vrši u m³ iskopanog materijala u sraslom stanju. | m3 | 11 | 0 | 0
1.3. | Dobava, razastiranje uz nabijanje kamenog agregata granulacije 0-60 mm, kao tampona, ispod konstrukcije podne obloge, u sloju debljine do 40 cm. | m3 | 15 | 0 | 0
1.4. | Nasipavanje, zrazastiranje i planiranje zemlje iz iskopa oko nadstrešnica nakon završetka izgradnje. Uključena doprema zemlje sa privremene deponije. Obračun se vrši u m³ isplaniranog materijala uz primjenu koeficijenta 1,25. | m3 | 51 | 0 | 0
1.5. | Izrada upojnih bunara za sakupljanje krovnih voda. Stavka uključuje iskop zemlje uz planiranje oko iskopa, te dobavu i nasipavanje batude (riječni šljunak granulacije 60 do 90 mm) u iskopanu jamu. | m3 | 5 | 0 | 0
1.6. | Strojni iskop jarka za odvođenje oborinske vode iz upojnih bunara do potoka. Izvodi se profiliranom korpom. | m1 | 15 | 0 | 0
0
1.7. | Betoniranje temeljnih traka i temeljnih stopa u zemlji (konstrukcija srednjeg presjeka), nearmiranim betonom klase C 16/20 razred izloženosti XC2, granulacije 0-31 mm. U beton je potrebno ugraditi čelične papuče za montažu nosive konstrukcije. |  |  |  | 0
| a) beton | m3 | 11 | 0 | 0
| b) pocinčane čelične papuče | kom | 12 | 0 | 0
1.8. | Dobava i postavljanje krovne ljepenke s odgovarajućim preklopom preko daščane oplate drvenog krovišta. | m2 | 80 | 0 | 0
1.9. | Dobava, izrada i montaža podkonstrukcije podne obloge. Izvodi se od drvenih greda dimenzija prema statičkom proračunu. Nosive grede postavljaju se na čelične papuče ugrađene u betonski temelj koje se obračunavaju posebno. Na nosive grede postavljaju se grede na koje će se opšiti podna obloga. Drvena građa je piljeni suhi bagrem koja se impregnira za zaštitu od crvotočine i vlage, a s bočne, vidljive strane i natur lazurnim premazom u tonu po izboru projektanta. Vezu između greda ostvariti tesarskom vezom i dodatnim čeličnim okovom i spojnim sredstvima. Elementi od čelika ČN36, vijci klase 4.6. Svi metalni elementi su pocinčani. | m3 | 5.5 | 0 | 0
1.10. | Dobava, izrada i montaža nosive konstrukcije i krovišta. Sastoji se od stupova koji se preko čeličnih okova sidre u podkonstrukciju podne obloge, na stupove se postavljaju horizontalne podrožnice i rogovi. Izvodi se od drvene građe dimenzija prema statičkom proračunu. Drvena građa je piljeni i blanjani suhi bagrem koja se impregnira za zaštitu od crvotočine i vlage, a vidljivi dijelovi premazuju lazurnim premazom u tonu po izboru projektanta, te bezbojnim mat lakom. Vezu između elemenata ostvariti tesarskom vezom i dodatnim čeličnim okovom i spojnim sredstvima. Elementi od čelika ČN36, vijci klase 4.6., čavli E65. Svi metalni elementi su pocinčani. | m3 | 6 | 0 | 0
1.11. | Dobava i izrada daščane oplate kose plohe krovišta. Izvodi se suhom blanjanom bagremovom daskom na pero i utor, debljine 24 mm, širine ne veće od 15 cm. Daske se polažu preko rogova krova, a učvršćuju se pocinčanim čavlima. Daska je prethodno impregnirana od crvotočine i vlage, a s donje, vidljive strane i natur lazurnim premazom u tonu po izboru projektanta, te bezbojnim mat lakom. | m2 | 80 | 0 | 0
1.12. | Dobava i postavljanje kontra-letava od bagrema I klase, dimenzija 8x5 cm preko prethodno postavljene krovne ljepenke koja se obračunava u posebnoj stavci. Letve se učvršćuju pocinčanim čavlima. Letva je prethodno impregnirana od crvotočine i vlage. Obračun po m2 izvedenog letvanja. | m2 | 80 | 0 | 0
1.13. | Letvanje drvene krovne konstrukcije letvama od bagrema I klase dimenzija 3x5 cm na razmaku za pokrov utorenim crijepom. Letve se učvršćuju pocinčanim čavlima. Letva je prethodno impregnirana od crvotočine i vlage. Obračun po m2 izvedenog letvanja. | m2 | 80 | 0 | 0
1.14. | Dobava i izrada daščane oplate poda. Izvodi se suhom blanjanom bagremovom daskom, debljine 48 mm, širine ne veće od 15 cm. Daske se polažu na ranije postavljenu drvenu podkonstrukciju, a učvršćuju se pocinčanim čavlima. Daska je prethodno impregnirana od crvotočine i vlage, a s gornje, vidljive strane i natur lazurnim premazom u tonu po izboru projektanta. | m2 | 50 | 0 | 0
1.15. | Pokrivanje krovišta glinenim utorenim crijepom I klase. | m2 | 80 | 0 | 0
0
1.16. | Izrada, dobava i montaža rubnog bočnog opšava krova (vjetarlajsne) i gornje strehe jednostrešnog krova od bojenog pocinčanog lima debljine 0,50 mm, razvijene širine 500 mm. U cijenu je uračunat i pribor za montažu. | m1 | 59 | 0 | 0
1.17. | Dobava i montaža pocinčanog lanca za odvodnju krovne vode. Postavljaju se na rogove na najnižoj točci krova, na svakoj nadstrešnici po 5 komada. | m1 | 25 | 0 | 0
0
| UKUPNO: |  |  |  | 0
II | PROMATRAČNICA
2.1. | strojno izravnavanje terena koji je u padu, odnosno iskop povišenog dijela sa istovremenim nasipavanjem i nabijanjem nižeg dijela terena. Obračun se vrši u m³ iskopanog materijala u sraslom stanju. | m2 | 35 | 0 | 0
2.2. | Dobava i strojno zabijanje temeljnih stupova (pilota) u zemlju za temeljnu konstrukciju. Izvodi se od guljenih bagremovih trupaca promjera 18 cm, duljine do 2,00 m. Stupovi se impregniraju za zaštitu od crvotočine i vlage. | kom | 16 | 0 | 0
2.3. | Dobava, izrada i montaža podkonstrukcije podne obloge. Izvodi se od drvenih greda dimenzija prema statičkom proračunu. Nosive grede postavljaju se na ranije postavljene temeljne stupove (pilote). Na nosive grede postavljaju se grede na koje će se opšiti podna obloga. Drvena građa je piljeni suhi bagrem koja se impregnira za zaštitu od crvotočine i vlage, a s bočne, vidljive strane i natur lazurnim premazom u tonu po izboru projektanta. Vezu između greda ostvariti tesarskom vezom i dodatnim čeličnim okovom i spojnim sredstvima. Elementi od čelika ČN36, vijci klase 4.6. Svi metalni elementi su pocinčani. | m3 | 3 | 0 | 0
2.4. | Dobava i izrada daščane oplate poda. Izvodi se suhom blanjanom bagremovom daskom, debljine 48 mm, širine ne veće od 15 cm. Daske se polažu na ranije postavljenu drvenu podkonstrukciju, a učvršćuju se pocinčanim čavlima. Daska je prethodno impregnirana od crvotočine i vlage, a s gornje, vidljive strane i natur lazurnim premazom u tonu po izboru projektanta. | m2 | 28 | 0 | 0
2.5. | Dobava, izrada i montaža "zaobljene" ogade. Izvodi se od suhe blanjane bagremove građe u segmentima duljine po 50 cm. Stupići dimenzija 10x10 cm učvršćuju se u drvenu podkonstrukciju poda, zatim se na dvije horizontalne letve dimenzija 8x5 cm postavljaju vertikalne letve dimenzija 3x5 cm na razmaku od 10 cm. Visina gotove ograde je od 100 do 150 cm. Drveni dijelovi ograde premazuju se lazurnim premazom u tonu po izboru projektanta, te bezbojnim mat lakom. Vezu između elemenata ostvariti tesarskom vezom i dodatnim čeličnim okovom i spojnim sredstvima. Elementi od čelika ČN36, vijci klase 4.6., čavli E65. Svi metalni elementi su pocinčani. | m2 | 12 | 0 | 0
2.6. | Dobava, izrada i montaža edukativnog panoa "ptice Moslavine" dimenzija (vertikalna projekcija) 160x193 cm. Izvodi se od suhe blanjane bagremove građe dimenzija 14x14 cm. Stupovi se učvršćuju u drvenu podkonstrukciju poda. Okvir panoa je dimenzija 160x100 cm, sa izvedenim dvostrešnim krovićem kose površine 1,80 m², pokrivenim jednim redom biber crijepa (dvostruko pokrivanje) na svakoj strani i sljemenjacima. Sam pano sastoji se od 9 komada drvenih pločica promjera 30 cm, debljine 5 cm koje su raspoređene oko tri vertikalne osi izvedene od željezne šipke sa mogućnošću okretanja. Svaka os sadrži po tri pločice. Na svakoj pločici na jednoj strani se nalazi slika ptice, a na drugoj njezino ime. Svi drveni dijelovi panoa premazuju se lazurnim premazom u tonu po izboru projektanta, te bezbojnim mat lakom, oslikavanje se izvodi uljanim bojama. Vezu između drvenih elemenata ostvariti tesarskom vezom i dodatnim čeličnim okovom i spojnim sredstvima. Elementi od čelika ČN36, vijci klase 4.6., čavli E65. Svi metalni elementi su pocinčani. U cijeni je sav potreban rad i materijal. | kom | 2 | 0 | 0
| UKUPNO: |  |  |  | 0
III | STEPENICE I STAZE DO PROMATRAČNICE
3.1. | Strojni i ručni iskop zemlje C kategorije, kaskadno za stepenice sa istovremenim nasipavanjem i nabijanjem nižeg dijela terena. Obračun se vrši u m³ iskopanog materijala u sraslom stanju. | m3 | 13 | 0 | 0
3.2. | Dobava i ručno zabijanje temeljnih stupića u zemlju. Izvodi se od bagrema, dimenzija 5x8 cm, duljine do 80 cm. Stupići se impregniraju za zaštitu od crvotočine i vlage. | kom | 184 | 0 | 0
3.3. | Dobava i izrada rubne daščane oplate za formiranje stepenice. Izvodi se suhom bagremovom daskom, dimenzija 5x20 cm. Daske se postavljaju uz temeljne stupiće, a učvršćuju se pocinčanim čavlima. Daska je prethodno impregnirana od crvotočine i vlage. | m3 | 1 | 0 | 0
3.4. | Dobava i izrada rukohvata uz stepenice. Izvodi se od suhe bagremove građe, dimenzija 5x8 cm. Sastoji se od stupića i dvije kose prečke na visini od 90 i 60 cm. Stupići na razmaku najviše 2,5 m se učvršćuju u temeljne stupiće. Drveni dijelovi premazuju se lazurnim premazom u tonu po izboru projektanta. Vezu između elemenata ostvariti tesarskom vezom i dodatnim čeličnim okovom i spojnim sredstvima. Elementi od čelika ČN36, vijci klase 4.6., čavli E65. Svi metalni elementi su pocinčani. | m1 | 9.5 | 0 | 0
3.5. | Dobava, razastiranje uz nabijanje kamenog agregata granulacije 4-8 mm, kao ispuna stepenica i staze u sloju debljine do 20 cm. | m3 | 9 | 0 | 0
| UKUPNO: |  |  |  | 0
IV | STAZE
Izvode se staze širine 1,40 m, duljine 100 m, proširenje staze kod edukacijskih ploča površine 5 + 5 m²
4.1. | Dobava i strojno zabijanje temeljnih stupova (pilota) u zemlju za temeljnu konstrukciju. Izvodi se od guljenih bagremovih trupaca promjera 16 cm, duljine do 1,30 m. Stupovi se impregniraju za zaštitu od crvotočine i vlage. | kom | 100 | 0 | 0
4.2. | Dobava, izrada i montaža podkonstrukcije staze. Izvodi se od drvenih greda dimenzija prema statičkom proračunu. Nosive grede postavljaju se uzdužno na ranije postavljene temeljne stupove (pilote). Drvena građa je piljeni suhi bagrem koja se impregnira za zaštitu od crvotočine i vlage. Vezu između stupova i greda ostvariti tesarskom vezom i dodatnim čeličnim okovom i spojnim sredstvima. Elementi od čelika ČN36, vijci klase 4.6. Svi metalni elementi su pocinčani. | m3 | 6.4 | 0 | 0
4.3. | Dobava i izrada daščane oplate staze. Izvodi se suhom blanjanom bagremovom daskom, debljine 48 mm, širine ne veće od 15 cm. Daske se polažu na ranije postavljenu drvenu podkonstrukciju, a učvršćuju se pocinčanim čavlima. Daska je prethodno impregnirana od crvotočine i vlage, a s gornje, vidljive strane i natur lazurnim premazom u tonu po izboru projektanta. | m2 | 152 | 0 | 0
4.4. | Dobava, izrada i montaža "zaobljene" ogade. Izvodi se od suhe blanjane bagremove građe u segmentima duljine po 50 cm. Stupići dimenzija 10x10 cm učvršćuju se u drvenu podkonstrukciju poda, zatim se na dvije horizontalne letve dimenzija 8x5 cm postavljaju vertikalne letve dimenzija 3x5 cm na razmaku od 10 cm. Visina gotove ograde je 100 cm. Drveni dijelovi ograde premazuju se lazurnim premazom u tonu po izboru projektanta, te bezbojnim mat lakom. Vezu između elemenata ostvariti tesarskom vezom i dodatnim čeličnim okovom i spojnim sredstvima. Elementi od čelika ČN36, vijci klase 4.6., čavli E65. Svi metalni elementi su pocinčani. | m2 | 4.4 | 0 | 0
| UKUPNO: |  |  |  | 0
V | STEPENICE NA STRMIM DIJELOVIMA STAZE
Izvode se stepenice širine 0,45-0,5 m, duljine ukupno 700 m tlocrtne projekcije
5.1. | Strojni i ručni iskop zemlje C kategorije, kaskadno za stepenice sa istovremenim nasipavanjem i nabijanjem nižeg dijela terena. Obračun se vrši u m³ iskopanog materijala u sraslom stanju. | m3 | 160 | 0 | 0
5.2. | Dobava i ručno zabijanje temeljnih stupića u zemlju. Izvodi se od bagrema nepravilne dimenzije, presjek = polovica cjepanice (četvrtina kružnog presjeka), dimenzija 5 x 8 cm do 10 x 10cm, duljine do 50 cm. Stupići se impregniraju za zaštitu lanenim uljem. Stupići se šilje sa strane koja se zabija pod kutem 45 stupnjeva ili većim i po zabijanju se zarezuju motornom pilom pod istim kutem. | kom | 7000 | 0 | 0
5.3. | Dobava i izrada rubne oplate gazišta za formiranje stepenice. Izvodi se suhom bagremovom cjepanicom, dimenzija polukružnog presjeka 16-20 x 8-10 cm i duljine 45-55 cm. Cjepanice se postavljaju uz temeljne stupiće, prethodno impregnirano lanenim uljem. | kom | 3500 | 0 | 0
5.5. | Ručni iskop zemlje C kategorije i naknadno razastiranje uz nabijanje zemlje, kao ispuna stepenica i staze u sloju debljine do 5-8 cm. | m3 | 21 | 0 | 0
| UKUPNO: |  |  |  | 0
VI | ZABAVNI I EDUKATIVNI SADRŽAJI
6.1. | Dobava i postavljanje klupa. Izvodi de od guljenih bagremovih trupaca. Sjedište je polovica trupca promjera 50 cm, duljine 2 m. Podnožje klupe čine dva trupca promjera 20 cm, duljine po 50 cm. Vezu između elemenata ostvariti tesarskom vezom. Podnožje klupe prethodno impregnirana od crvotočine i vlage, a sjedište se premazuje lazurnim premazom u tonu po izboru projektanta, te bezbojnim mat lakom. | kom | 3 | 0 | 0
6.2. | Dobava i postavljanje grede za hodanje u nagibu. Izvodi se od guljenih bagremovih trupaca promjera 15 cm, duljine 2x3,00 m. Postavljaju se na dva stupa promjera 15 cm, duljine 1,00 m koji se zabijaju u zemlju i na dva trupca duljine po 1,00 m položena na tlo okomito na gredu. Najveća visina grede 60 cm od tla. Vezu između elemenata ostvariti tesarskom vezom. Sva drvena građa se impregnira za zaštitu od crvotočine i vlage. | kom | 1 | 0 | 0
0
6.3. | Dobava i postavljanje horizontalne izlomljene grede za hodanje. Izvodi se od guljenih bagremovih trupaca promjera 15 cm, duljine 5x3,00 m. Postavljaju se na 10 komada stupova promjera 15 cm, duljine 1,00 m koji se zabijaju u zemlju. Visina hodne površine grede 50 cm od tla. Vezu između elemenata ostvariti tesarskom vezom. Sva drvena građa se impregnira za zaštitu od crvotočine i vlage. | kom | 1 | 0 | 0
0
6.4. | Dobava i postavljanje vertikalnih stupića za hodanje različite visine. Izvodi se od guljenih bagremovih trupaca promjera 20 cm, duljine do 1,00 m koji se zabijaju u zemlju. Postavljaju se u neprekinutom zakrivljenom nizu. Najveća visina stupića 50 cm od tla. Sva drvena građa se impregnira za zaštitu od crvotočine i vlage. | kom | 75 | 0 | 0
0
6.5. | Dobava i postavljanje izlomljene staze izvedene od vertikalnih stupića različite visine postavljenih u dva paralelne niza s međusobnim osnim razmakom od 40 cm. Izvodi se od guljenih bagremovih trupaca promjera 20 cm, duljine do 1,00 m koji se zabijaju u zemlju. Najveća visina stupića 50 cm od tla. Sva drvena građa se impregnira za zaštitu od crvotočine i vlage. | kom | 80 | 0 | 0
0
6.6. | Dobava i postavljanje izlomljene staze izvedene od vertikalnih stupića različite visine postavljenih u dva paralelne niza s međusobnim osnim razmakom od 40 cm. Izvodi se od guljenih bagremovih trupaca promjera 20 cm, duljine do 1,00 m koji se zabijaju u zemlju. Najveća visina stupića 50 cm od tla. Sva drvena građa se impregnira za zaštitu od crvotočine i vlage. | kom | 92 | 0 | 0
6.7. | Dobava i postavljanje prepreka visine 20 do 50 cm. Izvode se od suhe bagremove građe dimenzija 10x10 cm. Svaka prepreka sastoji se od 2 komada podnožja duljine po 20 cm, dva stupića i jedne horizontalne grede duljine 50 cm. Sva drvena građa se impregnira za zaštitu od crvotočine i vlage. Vezu između elemenata ostvariti tesarskom vezom i dodatnim čeličnim okovom i spojnim sredstvima. Elementi od čelika ČN36, vijci klase 4.6., čavli E65. Svi metalni elementi su pocinčani.
| - visine 20 cm | kom | 1 | 0 | 0
| - visine 30 cm | kom | 1 | 0 | 0
| - visine 40 cm | kom | 1 | 0 | 0
| - visine 50 cm | kom | 1 | 0 | 0
6.8. | Dobava i postavljanje koševa za smeće dimenzija 40x40x93 cm sa poklopcem i otvorom za ubacivanje smeća. Izvodi se od suhe blanjane bagremove daske. Svi drveni dijelovi panoa premazuju se lazurnim premazom u tonu po izboru projektanta, te bezbojnim mat lakom. Vezu između drvenih elemenata ostvariti tesarskom vezom i dodatnim čeličnim okovom i spojnim sredstvima. Elementi od čelika ČN36, vijci klase 4.6., čavli E65. Svi metalni elementi su pocinčani. Unutar koša postavlja se pocinčani čelični okvir na kojega se vješa vreća za smeće. | kom | 2 | 0 | 0
6.9. | Dobava, izrada i montaža edukativnih panoa različitog sadržaja. Dimenzija panoa (vertikalna projekcija) 160x213 cm. Izvodi se od suhe blanjane bagremove građe dimenzija 14x14 cm. Stupovi se ukopavaju u zemlju dubine 80 cm. Okvir panoa je dimenzija 160x100 cm, sa izvedenim dvostrešnim krovićem kose površine 1,80 m², pokrivenim jednim redom biber crijepa (dvostruki pokrov) na svakoj strani i sljemenjacima. Svi drveni dijelovi panoa premazuju se lazurnim premazom u tonu po izboru projektanta, te bezbojnim mat lakom. Vezu između drvenih elemenata ostvariti tesarskom vezom i dodatnim čeličnim okovom i spojnim sredstvima. Elementi od čelika ČN36, vijci klase 4.6., čavli E65. Svi metalni elementi su pocinčani. Prostor za plakat izvodi se od visokotlačno prešanog laminata HPL dvostrano zaštićenog akrilno-poliuretanskom smolom debljine 12 mm u boji po izboru projektanta. Preko HPL ploče, kao zaštita sadržaja panoa, ugrađuje se fiksni drveni okvir sa jednostrukim staklom. Sam plakat izrađuje sa na samoljepivoj PVC foliji i lijepi na HPL ploču. Sadržaj plakata određuje investitor, a potrebno ga je grafički dizajnirati i prije štampanja dostaviti investitoru na odobrenje. U cijeni je sav potreban rad, materijal i koordinacija sa investitorom o sadržaju i izgledu plakata na panou. | kom | 7 | 0 | 0
6.10. | Dobava, izrada i montaža smjerokaza i info pločica različitog sadržaja. Dimenzija pločica (vertikalna projekcija) maksimalno 50 x 20 cm ili manje. Izvodi se od suhe blanjane bagremove građe debljine 3 cm. Stupovi se ukopavaju u zemlju dubine 80 cm. Svi drveni dijelovi premazuju se lazurnim premazom u tonu po izboru projektanta, te bezbojnim mat lakom. Vezu između drvenih elemenata ostvariti čeličnim okovom i spojnim sredstvima. Elementi od čelika ČN36, vijci klase 4.6., čavli E65. Svi metalni elementi su pocinčani. Sadržaj info pločice određuje investitor, a potrebno ga je grafički dizajnirati i prije izrade dostaviti investitoru na odobrenje, boja se uljanim bojama na drvenu podlogu. U cijeni je sav potreban rad, materijal i koordinacija sa investitorom o sadržaju i izgledu info pločice. | kom | 20 | 0 | 0
6.11. | Dobava, izrada i montaža smjerokaza . Dimenzija pločica (vertikalna projekcija) maksimalno 30 x 20 cm ili manje. Izvodi se od suhe blanjane bagremove građe debljine 3 cm. Stupovi se ukopavaju u zemlju dubine 40 cm. Svi drveni dijelovi premazuju se lazurnim premazom u tonu po izboru projektanta, te bezbojnim mat lakom. Vezu između drvenih elemenata ostvariti čeličnim okovom i spojnim sredstvima. Elementi od čelika ČN36, vijci klase 4.6., čavli E65. Svi metalni elementi su pocinčani. Sadržaj info pločice određuje investitor, a potrebno ga je grafički dizajnirati i prije izrade dostaviti investitoru na odobrenje, boja se uljanim bojama na drvenu podlogu. U cijeni je sav potreban rad, materijal i koordinacija sa investitorom o sadržaju i izgledu info pločice. | kom | 20 | 0 | 0
6.12. | Dobava, izrada i montaža info pločica različitog sadržaja. Dimenzija pločica (vertikalna projekcija) maksimalno 35 x 20 cm ili manje. Izvodi se od suhe blanjane bagremove građe debljine 3 cm. Stupovi se ukopavaju u zemlju. Svi drveni dijelovi premazuju se lazurnim premazom u tonu po izboru projektanta, te bezbojnim mat lakom. Vezu između drvenih elemenata ostvariti vijcima klase 4.6., čavli E65. Svi metalni elementi su pocinčani. Sadržaj info pločice određuje investitor, sadrži kratak tekst, prije izrade dostaviti investitoru na odobrenje, boja se uljanim bojama na drvenu podlogu. U cijeni je sav potreban rad, materijal i koordinacija sa investitorom o sadržaju i izgledu info pločice. | kom | 10 | 0 | 0
| UKUPNO: |  |  |  | 0
REKAPITULACIJA
I | DVIJE NADSTREŠNICE ZA ŠKOLU U PRIRODI |  |  |  | 0
II | PROMATRAČNICA U ZONI PTICA |  |  |  | 0
III | STEPENICE I STAZE DO PROMATRAČNICE |  |  |  | 0
IV | STAZE |  |  |  | 0
V | STEPENICE NA STRMIM DIJELOVIMA STAZE |  |  |  | 0
VI | ZABAVNI I EDUKATIVNI SADRŽAJI |  |  |  | 0
| UKUPNO: |  |  |  | 0
| PDV 25%: |  |  |  | 0
| SVEUKUPNO: |  |  |  | 0
0
0
0
0
0
0
0
0
0
0
0
0
0
0
0
0
0
0
0
0
0
0
0
0
0
0
0
0
0
0
0
0
0
0
0
0
0
0
0
0
0
0
0
0
0
0
0
0
0
0
0
0
0
0
0
0
0
0
0
0
0
0
0
0
0
0
0
0
0
0
0
0
0
0
0
0
0
0
0
0
0
0
0
0
0
0
0
0
0
0
0
0
0
0
0
0
0
0
0
0
0
0
0
0
0
0
0
0
0
0
0
0
0
0
0
0
0
0
0
0
0
0
0
0
0
0
0
0
0
0
0
0
0
0
0
0
0
0
0
0
0
0
0
0
0
0
0
0
0
0
0
0
0
0
0
0
0
0
0
0
0
0
0
0
0
0
0
0
0
0
0
0
0
0
0
0
0
0
0
0
0
0
0
0
0
0
0
0
0
0
0
0
0
0
0
0
0
0
0
0
0
0
0
0
0
0
0
0
0
0
0
0
0
0
0
0
0
0
0
0
0
0
0
0
0
0
0
0
0
0
0
0
0
0
0
0
0
0
0
0
0
0
0
0
0
0
0
0
0
0
0
0
0
0
0
0
0
0
0
0
0
0
0
0
0
0
0
0
0
0
0
0
0
0
0
0
0
0
0
0
0
0
0
0
0
0
0
0
0
0
0
0
0
0
0
0
0
0
0
0
0
0
0
0
0
0
0
0
0
0
0
0
0
0
0
0
0
0
0
0
0
0
0
0
0
0
0
0
0
0
0
0
0
0
0
0
0
0
0
0
0
0
0
0
0
0
0
0
0
0
0
0
0
0
0
0
0
0
0
0
0
0
0
0
0
0
0
0
0
0
0
0
0
0
0
0
0
0
0
0
0
0
0
0
0
0
0
0
0
0
0
0
0
0
0
0
0
0
0
0
0
0
0
0
0
0
0
0
0
0
0
0
0
0
0
0
0
0
0
0
0
0
0
0
0
0
0
0
0
0
0
0
0
0
0
0
0
0
0
0
0
0
0
0
0
0
0
0
0
0
0
0
0
0
0
0
0
0
0
0
0
0
0
0
0
0
0
0
0
0
0
0
0
0
0
0
0
0
0
0
0
0
0
0
0
0
0
0
0
0
0
0
0
0
0
0
0
0
0
0
0
0
0
0
0
0
0
0
0
0
0
0
0
0
0
0
0
0
0
0
0
0
0
0
0
0
0
0
0
0
0
0
0
0
0
0
0
0
0
0
0
0
0
0
0
0
0
0
0
0
0
0
0
0
0
0
0
0
0
0
0
0
0
0
0
0
0
0
0
0
0
0
0
0
0
0
0
0
0
0
0
0
0
0
0
0
0
0
0
0
0
0
0
0
0
0
0
0
0
0
0
0
0
0
0
0
0
0
0
0
0
0
0
0
0
0
0
0
0
0
0
0
0
0
0
0
0
0
0
0
0
0
0
0
0
0
0
0
0
0
0
0
0
0
0
0
0
0
0
0
0
0
0
0
0
0
0
0
0
0
0
0
0
0
0
0
0
0
0
0
0
0
0
0
0
0
0
0
0
0
0
0
0
0
0
0
0
0
0
0
0
0
0
0
0
0
0
0
0
0
0
0
0
0
0
0
0
0
0
0
0
0
0
0
0
0
0
0
0
0
0
0
0
0
0
0
0
0
0
0
0
0
0
0
0
0
0
0
0
0
0
0
0
0
0
0
0
0
0
0
0
0
0
0
0
0
0
0
0
0
0
0
0
0
0
0
0
0
0
0
0
0
0
0
0
0
0
0
0
0
0
0
0
0
0
0
0
0
0
0
0
0
0
0
0
0
0
0
0
0
0
0
0
0
0
0
0
0
0
0
0
0
0
0
0
0
0
0
0
0
0
0
0
0
0
0
0
0
0
0
0
0
0
0
0
0
0
0
0
0
0
0
0
0
0
0
0
0
0
0
0
0
0
0
0
0
0
0
0
0
0
0
0
0
0
0
0
0
0
0
0
0
0
0
0
0
0
0
0
0
0
0
0
0
0
0
0
0
0
0
0
0
0
0
0
0
0
0
0
0
0
0
0
0
0
0
0
0
0
0
0
0
0
0
0
0
0
0
0
0
0
0
0
0
0
0
0
0
0
0
0
0
0
0
0
0
0
0
0
0
0
0
0
0
0
0
0
0
0
0
0
0
0
0
0
0
0
0
0
0
0
0
0
0
0
0
0
0
0
0
0
0
0
0
0
0
0
0
0
0
0
0
0
0
0
0
0
0
0
0
0
0
0
0
0
0
0
0
0
0
0
0
0
0
0
0
0
0
0
0
0
0
0
0
0
0
0
0
0
0
0
0
0
0
0
0
0
0
0
0
0
0
0
0
0
0
0
0
0
0
0
0
0
0
0
0
0
0
0
0
0
0
0
0
0
0
0
0
0
0
0
0
0
0
0
0
0
0
0
0
0
0
0
0
0
0
0
0
0
0
0
0
0
0
0
0
0
0
0
0
0
0
0
0
0
0
0
0
0
0
0
0
0
0
0
0
0
0
0
0
0
0
0
0
0
0
0
0
0
0
0
0
0
0
0
0
0
0
0
0
0
0
0
0
0
0
0
0
0
0
0
0
0
0
0
0
0
0
0
0
0
0
0
0
0
0
0
0
0
0
0
0
0
0
0
0
0
0
0
0
0
0
0
0
0
0
0
0
0
0
0
0
0
0
0
0
0
0
0
0
0
0
0
0
0
0
0
0
0
0
0
0
0
0
0
0
0
0
0
0
0
0
0
0
0
0
0
0
0
0
0
0
0
0
0
0
0
0
0
0
0
0
0
0
0
0
0
0
0
0
0
0
0
0
0
0
0
0
0
0
0
0
0
0
0
0
0
0
0
0
0
0
0
0
0
0
0
0
0
0
0
0
0
0
0
0
0
0
0
0
0
0
0
0
0
0
0
0
0
0
0
0
0
0
0
0
0
0
0
0
0
0
0
0
0
0
0
0
0
0
0
0
0
0
0
0
0
0
0
0
0
0
0
0
0
0
0
0
0
0
0
0
0
0
0
0
0
0
0
0
0
0
0
0
0
0
0
0
0
0
0
0
0
0
0
0
0
0
0
0
0
0
0
0
0
0
0
0
0
0
0
0
0
0
0
0
0
0
0
0
0
0
0
0
0
0
0
0
0
0
0
0
0
0
0
0
0
0
0
0
0
0
0
0
0
0
0
0
0
0
0
0
0
0
0
0
0
0
0
0
0
0
0
0
0
0
0
0
0
0
0
0
0
0
0
0
0
0
0
0
0
0
0
0
0
0
0
0
0
0
0
0
0
0
0
0
0
0
0
0
0
0
0
0
0
0
0
0
0
0
0
0
0
0
0
0
0
0
0
0
0
0
0
0
0
0
0
0
0
0
0
0
0
0
0
0
0
0
0
0
0
0
0
0
0
0
0
0
0
0
0
0
0
0
0
0
0
0
0
0
0
0
0
0
0
0
0
0
0
0
0
0
0
0
0
0
0
0
0
0
0
0
0
0
0
0
0
0
0
0
0
0
0
0
0
0
0
0
0
0
0
0
0
0
0
0
0
0
0
0
0
0
0
0
0
0
0
0
0
0
0
0
0
0
0
0
0
0
0
0
0
0
0
0
0
0
0
0
0
0
0
0
0
0
0
0
0
0
0
0
0
0
0
0
0
0
0
0
0
0
0
0
0
0
0
0
0
0
0
0
0
0
0
0
0
0
0
0
0
0
0
0
0
0
0
0
0
0
0
0
0
0
0
0
0
0
0
0
0
0
0
0
0
0
0
0
0
0
0
0
0
0
0
0
0
0
0
0
0
0
0
0
0
0
0
0
0
0
0
0
0
0
0
0
0
0
0
0
0
0
0
0
0
0
0
0
0
0
0
0
0
0
0
0
0
0
0
0
0
0
0
0
0
0
0
0
0
0
0
0
0
0
0
0
0
0
0
0
0
0
0
0
0
0
0
0
0
0
0
0
0
0
0
0
0
0
0
0
0
0
0
0
0
0
0
0
0
0
0
0
0
0
0
0
0
0
0
0
0
0
0
0
0
0
0
0
0
0
0
0
0
0
0
0
0
0
0
0
0
0
0
0
0
0
0
0
0
0
0
0
0
0
0
0
0
0
0
0
0
0
0
0
0
0
0
0
0
0
0
0
0
0
0
0
0
0
TROŠKOVNIK
GRAĐEVINSKO-OBRTNIČKIH RADOVA
INVESTITOR: Općina Berek
LOKACIJA: k.č. 560/3 k.o. Šimljanik
GRAĐEVINA: STAZA ŠUMA IZVOR ZNANJA