## List1
Broj | Opis | Jedinica mjere | Količina | Jedinična cijena | Ukupna cijena
1 | KUĆNI PRIKLJUČCI SUSTAVA ODVODNJE OTPADNIH VODA NASELJA BEREK
1.1. | Nabava, doprema materijala, izrada i ugradnja izvoda za kućni priključak s druge strane ceste . Prosječna duljina izvoda kućnog priključka je cca. 15 m', Stavka obuhvaća sljedeće radove i materijale: - Planiranje dna rova - Izrada pješčane posteljice debljine 10 cm - Ugradnja cijevi i okna kućnog priključka - Izrada pješčane obloge cijevi debljine 30 cm iznad tjemena cijevi - Zatrpavanje rova kvalitetnim materijalom iz iskopa uz zbijanje, odvoz i zbrinjavanje viška materijala - Sanacija i dovođenje raskopane površine u prvobitno stanje Stavka obuhvaća nabavu, dopremu i ugradnju sljedećih materijala: - PVC glatke cijevi promjera DN 160 mm za kućne priključke, klase nosivosti SN8 sukladnih HRN EN 1401 ili jednakovrijednoj normi, - PVC okna za izvod kućnih priključaka DN 600 mm za priključnu cijev DN 200 mm, uključivo lijevano-željezni poklopac, 1 kom - PVC T-komad DN 300/200 mm na mjestu spoja izvoda na glavni kolektor, 1 kom - PVC koljeno DN 160 mm kuta skretanja 22°, 30° ili 45° ovisno o situaciji na lokaciji, 1 kom - Sav potreban spojni i brtveni materijal te svi dodatni radovi potrebni za dovršenje stavke Stavka obuhvaća i nabavu, dopremu i ugradnju svog potrebnog materijala za izradu posteljice i obloge cijevi te za sanaciju raskopane površine. Obračun po kompletu ugrađenog kanalizacijskog izvoda s kućnim priključcima.
1.1.1. | Izvod i kućni priključci na dionicama prolaza ispod ceste hidrauličkim utiskivanjem. Dodatni radovi uključeni u stavku: - Iskop rova za izvod i kućne priključke - Bušenje (hidrauličko utiskivanje) zaštitne cijevi Nabava, doprema i ugradnja dodatnih materijala uključenih u stavku: | komplet | 18 |  | 0
1.1.2 | Izvod i kućni priključci na dionicama prolaza ispod ceste prekopavanjem. Dodatni radovi uključeni u stavku: - Strojno rezanje i razbijanje asfalta ili druge kolne konstrukcije - Iskop rova od mjesta spajanja na sustav odvodnje do ruba privatne čestice, odnosno lokacije kućnog priključka - Zamjena materijala ispod ceste | komplet | 3 |  | 0
1.2 | Izrada kanalizacijskog izvoda za kućni priključak s iste strane ceste. Prosječna duljina izvoda kućnog priključka je 6 m'. Stavka obuhvaća sljedeće radove i materijale: - Iskop rova od mjesta spajanja na sustav odvodnje do ruba privatne čestice, odnosno lokacije kućnog priključka - Planiranje dna rova - Izrada pješčane posteljice debljine 10 cm - Ugradnja cijevi i okna kućnog priključka - Izrada pješčane obloge cijevi debljine 30 cm iznad tjemena cijevi - Zatrpavanje rova kvalitetnim materijalom iz iskopa uz zbijanje, odvoz i zbrinjavanje viška materijala - Sanacija i dovođenje raskopane površine u prvobitno stanje Stavka obuhvaća nabavu, dopremu i ugradnju sljedećih materijala: - PVC glatke cijevi promjera DN 160 mm, klase nosivosti SN8 sukladnih HRN EN 1401 ili jednakovrijednoj normi- PVC T-komad DN 300/160 mm na mjestu spoja izvoda na glavni kolektor, 1 kom - PVC koljeno DN 160 mm kuta skretanja 22°, 30° ili 45°, 1 kom Stavka obuhvaća i nabavu, dopremu i ugradnju svog potrebnog materijala za izradu posteljice i obloge cijevi te za sanaciju raskopane površine. Obračun po kompletu ugrađenog kanalizacijskog izvoda s kućnim priključcima. | komplet | 45 |  | 0
1.3 | Nabava, doprema i ugradnja kućnog priključnog okna sustava odvodnje. Stavka obuhvaća nabavu, dopremu i ugradnju materijala, sve zemljane i montažerske radove do kompletiranja pozicije i snimanje visine izvedenog kanalizacijskog okna kućnog priključka. Obračun po kom ugrađenog kućnog priključnog okna sustava odvodnje. |  |  |  | 0
1.3.1. | Nabava, doprema i ugradnja kućnog priključnog okna u prometnoj površini - PP ili PVC kućno okno DN 600 mm, H=1,50 m, 1 kom - Poklopac klase C250 nosivosti 250 kN, 1 kom - Sav potreban spojni i brtveni materijal | kom | 5 |  | 0
1.3.2 | Nabava, doprema i ugradnja kućnog priključnog okna u zelenoj površini. - PP ili PVC kućno okno DN 600 mm, H=1,50 m, 1 kom - Poklopac od polipropilena, klasa A15 nosivosti do 15 kN, otporan na vremenske uvjete, 1kom - Sav potreban spojni i brtveni materijal | kom | 61 |  | 0